## BOM_Board1_Schematic1_2023-05-0
Quantity | Footprint | Value | Designator | Name
10 | R0402 |  | R3,R4,R6,R7,R10,R11,R13,R14,R15,R16 | 2k,10k,100k,499R
14 | C0402 |  | C1,C2,C3,C7,C8,C11,C12,C14,C15,C19,C20,C21,C22,C26 | 0.01uF,0.1uF,1uF,10nF,15pF
1 | OSC-SMD_4P-L3.2-W2.5-BL_SIT8008BI |  | X1 | 40MHz
1 | C0603 |  | C13 | 10uF
1 | QFN-32_L5.0-W5.0-P0.50-BL-EP3.7 |  | U2 | ESP32-C3FN4
1 | ANT2051 |  | L1 | AN2051-245
1 | SOT-143_L2.9-W1.3-P1.92-LS2.3-BR |  | D5 | BST143A053U
1 | SOP-16_L10.0-W3.9-P1.27-LS6.0-BL |  | U8 | CH340C
2 | SOT-23-3_L2.9-W1.3-P1.90-LS2.4-BR |  | Q2,Q3 | SS8050T23
1 | SOT-23-5_L3.0-W1.7-P0.95-LS2.8-BR |  | U5 | SGM2028-3.3YN5G/TR
1 | SOD-323_L1.8-W1.3-LS2.5-BI |  | D4 | PESD3V3L1BA
1 | DFN-6_L3.0-W3.0-P0.95-TR-EP |  | U1 | SHT20
1 | USB-C-SMD_TYPE-C16PIN-SHOUHAN |  | U9 | Type-C 母座单排16P四脚插板
1 | F0805 |  | F1 | MF-PSMF050X-2
1 | LED_0402 |  | LED1
1 | SW-SMD_4P-L5.1-W5.1-P3.70-LS6.5-TL-2 |  | SW1 | TS-1187A-B-A-B